## 空調(機器)拾い・集計
工事名称 | ○○○○空調工事 | 庁舎 | 空気調和設備 | 機器設備 | 拾い・集計
積算数量算出書 |  |  |  | 小計 | 計
項目 | 庁舎
科目 | 空気調和設備
中科目 | 機器設備
名称 | 摘要

## 空調(機器)拾い・集計 (記入例)
工事名称 | ○○○○空調工事 |  |  | 庁舎 | 空気調和設備 | 機器設備 | 拾い・集計
積算数量算出書 | [5 empty] | 小計 | 計
項目 | 庁舎 |  | 1F
科目 | 空気調和設備
中科目 | 機器設備
名称 | 摘要
機器 | PAC-1 | 45.0KW | 1 |  |  | 1 | 1
| PAC-1-1 | 14.0KW | 1 |  |  | 1 | 1
| 天井カセット | 4方向
| PAC-1-2 | 14.0KW | 1 |  |  | 1 | 1
| 天井カセット | 4方向
| PAC-1-3 | 8.0KW | 1 |  |  | 1 | 1
| 天井カセット | 4方向

## 空調(配管)拾い
工事名称 | ○○○○空調工事 |  |  | 庁舎 | 空気調和設備 | 配管設備 | 拾い-1
積算数量算出書
項目 | 庁舎 | 1階
科目 | 空気調和設備 | M-〇
中科目 | 配管設備 | S=1/100
名称 | 施工箇所等 |  | 配管長さ（ｍ） |  |  |  | 小計 | 計
| 呼び径 | 管 保温 | 1F

## 空調(配管)集計
工事名称 | ○○○○空調工事 |  |  | 庁舎 | 空気調和設備 | 配管設備 | 拾い集計-1
積算数量算出書
項目 | 庁舎 | 1階
科目 | 空気調和設備 | M-〇
中科目 | 配管設備 | S=1/100
名称 | 施工箇所等 |  | 配管長さ（ｍ） |  |  |  | 小計 | 計
| 呼び径 | 管 保温 | 拾い1

## 空調(配管)拾い (記入例)
工事名称 | ○○○○空調工事 |  |  |  | 庁舎 | 空気調和設備 | 配管設備 | 拾い-1
積算数量算出書
項目 | 庁舎 | 1階
科目 | 空気調和設備 | M-〇
中科目 | 配管設備 | S=1/100
名称 | 施工箇所等 |  | 配管長さ（ｍ） |  |  |  |  | 小計 | 計
| 呼び径 | 管 保温 | 1F
ACP-1 | 9.5φ 15.9φ | A 1 ジ | 2.5 | 3.2 |  |  |  | 5.7 | 5.7
|  | C 5 ス | 2.3 |  |  |  |  | 2.3 | 2.3
ACP-2 | 6.4φ 12.7φ | A 3 ネ | 3.6 |  |  |  |  | 3.6 | 3.6
|  | A 1 ジ | 2.1 |  |  |  |  | 2.1 | 2.1
|  | C 5 ス | 2.3 |  |  |  |  | 2.3 | 2.3
ACP-3 | 6.4φ 12.7φ | A 1 ジ | 5.6 |  |  |  |  | 5.6 | 5.6
|  | C 5 ス | 2.3 |  |  |  |  | 2.3 | 2.3

## 空調(配管)集計 (記入例)
工事名称 | ○○○○空調工事 |  |  |  | 庁舎 | 空気調和設備 | 配管設備 | 拾い集計-1
積算数量算出書
項目 | 庁舎 | 1階
科目 | 空気調和設備 | M-〇
中科目 | 配管設備 | S=1/100
名称 | 施工箇所等 |  | 配管長さ（ｍ） |  |  |  |  | 小計 | 計
| 呼び径 | 管 保温 | 拾い1
冷媒用断熱材被覆銅管
液菅 | 6.4φ | A 3 ネ | 3.6 |  |  |  |  | 3.6 | 3.6
10mm保温 |  | A 1 ジ | 2.1 | 5.6 |  |  |  | 7.7 | 7.7
|  | C 5 ス | 2.3 | 2.3 |  |  |  | 4.6 | 4.6
| 9.5φ | A 1 ジ | 5.7 |  |  |  |  | 5.7 | 5.7
ガス管 | 12.7φ | A 3 ネ | 3.6 |  |  |  |  | 3.6 | 3.6
20ｍｍ保温 |  | A 1 ジ | 2.1 | 5.6 |  |  |  | 7.7 | 7.7
|  | C 5 ス | 2.3 | 2.3 |  |  |  | 4.6 | 4.6
| 15.9φ | C 5 ス | 5.7 |  |  |  |  | 5.7 | 5.7